## Tabelle2
Reference | Accessed | Model | Fan Diameter [mm] | Fan Daiameter [m] | Min. Cooling Capacity [kW] | Max. Cooling Capacity [kW]
produktblatt_mnk-small_de_20 | 2020-02-14 | MNK 16 | 710 | 0.71 | 256 | 426
produktblatt_mnk-small_de_20 | 2020-02-14 | MNK 25 | 900 | 0.9 | 384 | 698
produktblatt_mnk-small_de_20 | 2020-02-14 | MNK 32 | 1000 | 1 | 575 | 956
produktblatt_mnk-small_de_20 | 2020-02-14 | MNK 45 | 1240 | 1.24 | 767 | 1279
produktblatt_mnk-small_de_20 | 2020-02-14 | MNK 56 | 1385 | 1.385 | 1023 | 1700
produktblatt_mnk-midi_de_20 | 2020-02-14 | MNK 72 | 1524 | 1.524 | 1256 | 2093
produktblatt_mnk-midi_de_20 | 2020-02-14 | MNK 90 | 1524 | 1.524 | 1930 | 3210
produktblatt_mnk-midi_de_20 | 2020-02-14 | MNK 120 | 2475 | 2.475 | 2930 | 4884
produktblatt_mnk-midi_de_20 | 2020-02-14 | MNK 180 | 2475 | 2.475 | 3861 | 6443
produktblatt_mnk-midi_de_20 | 2020-02-14 | MNK 240 | 3120 | 3.12 | 5093 | 8513
produktblatt_mnk-midi_de_20 | 2020-02-14 | MNK 300 | 3120 | 3.12 | 6326 | 10583
produktblatt_mnk-midi_de_20 | 2020-02-14 | MNK 360 | 3962 | 3.962 | 7908 | 13141
https://www.ewk.eu/index.php/producto/de/ewk | 2020-02-14 | EWK 036/6 | 475 | 0.475 | 46 | 46
https://www.ewk.eu/index.php/producto/de/ewk | 2020-02-14 | EWK 064/09 | 520 | 0.52 | 103 | 103
https://www.ewk.eu/index.php/producto/de/ewk | 2020-02-14 | EWK 100/09 | 735 | 0.735 | 174 | 174
https://www.ewk.eu/index.php/producto/de/ewk | 2020-02-14 | EWK 144/09 | 830 | 0.83 | 260 | 260
https://www.ewk.eu/index.php/producto/de/ewk | 2020-02-14 | EWK 225/09 | 960 | 0.96 | 407 | 407
https://www.ewk.eu/index.php/producto/de/ewk | 2020-02-14 | EWK 324/09 | 1070 | 1.07 | 581 | 581
https://www.ewk.eu/index.php/producto/de/ewk | 2020-02-14 | EWK 441/09 | 1480 | 1.48 | 785 | 785
https://www.ewk.eu/index.php/producto/de/ewk | 2020-02-14 | EWK 680/09 | 1800 | 1.8 | 1234 | 1234
https://www.ewk.eu/index.php/producto/de/ewk | 2020-02-14 | EWK 900/09 | 1800 | 1.8 | 1690 | 1690
https://www.ewk.eu/index.php/producto/de/ewk | 2020-02-14 | EWK 1260/09 | 2240 | 2.24 | 2192 | 2192
https://www.ewk.eu/index.php/producto/de/ewk | 2020-02-14 | EWK 1800/09 | 3015 | 3.015 | 3150 | 3150
https://www.ewk.eu/index.php/producto/de/ewb | 2020-02-16 | EWB 1730 | 2500 | 2.5 | 2766 | 2766
https://www.ewk.eu/index.php/producto/de/ewb | 2020-02-16 | EWB 2300 | 3160 | 3.16 | 3677 | 3677
https://www.ewk.eu/index.php/producto/de/ewb | 2020-02-16 | EWB 2875 | 3510 | 3.51 | 4597 | 4597
https://www.ewk.eu/index.php/producto/de/ewb | 2020-02-16 | EWB 3600 | 4032 | 4.032 | 5756 | 5756
https://www.ewk.eu/index.php/producto/de/ewk-e | 2020-02-16 | EWK-E 144/2 | 870 | 0.87 | 102 | 102
https://www.ewk.eu/index.php/producto/de/ewk-e | 2020-02-16 | EWK-E 144/3 | 870 | 0.87 | 140 | 140
https://www.ewk.eu/index.php/producto/de/ewk-e | 2020-02-16 | EWK-E 144/4 | 870 | 0.87 | 166 | 166
https://www.ewk.eu/index.php/producto/de/ewk-e | 2020-02-16 | EWK-E 225/3 | 1000 | 1 | 228 | 228
https://www.ewk.eu/index.php/producto/de/ewk-e | 2020-02-16 | EWK-E 225/4 | 1000 | 1 | 292 | 292
https://www.ewk.eu/index.php/producto/de/ewk-e | 2020-02-16 | EWK-E 225/5 | 1000 | 1 | 390 | 390
https://www.ewk.eu/index.php/producto/de/ewk-e | 2020-02-16 | EWK-E 324/3 | 1100 | 1.1 | 355 | 355
https://www.ewk.eu/index.php/producto/de/ewk-e | 2020-02-16 | EWK-E 324/4 | 1100 | 1.1 | 423 | 423
https://www.ewk.eu/index.php/producto/de/ewk-e | 2020-02-16 | EWK-E 324/5 | 1100 | 1.1 | 503 | 503
https://www.ewk.eu/index.php/producto/de/ewk-e | 2020-02-16 | EWK-E 441/3 | 1530 | 1.53 | 457 | 457
https://www.ewk.eu/index.php/producto/de/ewk-e | 2020-02-16 | EWK-E 441/4 | 1530 | 1.53 | 558 | 558
https://www.ewk.eu/index.php/producto/de/ewk-e | 2020-02-16 | EWK-E 441/5 | 1530 | 1.53 | 681 | 681
https://www.ewk.eu/index.php/producto/de/ewk-e | 2020-02-16 | EWK-E 441/6 | 1530 | 1.53 | 826 | 826
https://www.ewk.eu/index.php/producto/de/ewk-e | 2020-02-16 | EWK-E 680/3 | 1660 | 1.66 | 704 | 704
https://www.ewk.eu/index.php/producto/de/ewk-e | 2020-02-16 | EWK-E 680/4 | 1660 | 1.66 | 860 | 860
https://www.ewk.eu/index.php/producto/de/ewk-e | 2020-02-16 | EWK-E 680/5 | 1660 | 1.66 | 1050 | 1050
https://www.ewk.eu/index.php/producto/de/ewk-e | 2020-02-16 | EWK-E 680/6 | 1660 | 1.66 | 1273 | 1273
https://www.ewk.eu/index.php/producto/de/ewk-e | 2020-02-16 | EWK-E 900/3 | 1800 | 1.8 | 783 | 783
https://www.ewk.eu/index.php/producto/de/ewk-e | 2020-02-16 | EWK-E 900/4 | 1800 | 1.8 | 1043 | 1043
https://www.ewk.eu/index.php/producto/de/ewk-e | 2020-02-16 | EWK-E 900/5 | 1800 | 1.8 | 1305 | 1305
https://www.ewk.eu/index.php/producto/de/ewk-e | 2020-02-16 | EWK-E 900/6 | 1800 | 1.8 | 1565 | 1565
GEA Energietechnik GmbH |  | CMDR19 1200-DLS-150-PS9/2 | 7100 | 7.1 | 26168 | 26168
SPX COOLING TECHNOLOGIES, INC. - Marley MD Everest Data Sheet |  | MD5030 | 5500 | 5.5 | 11663 | 11663
SPX COOLING TECHNOLOGIES, INC. - Marley MD Everest Data Sheet |  | MD5033 | 5500 | 5.5 | 13299 | 13299
SPX COOLING TECHNOLOGIES, INC. - Marley MD Everest Data Sheet |  | MD5036 | 7300 | 7.3 | 16676 | 16676
CTS Model T3500 Tower specifications & https://www.coolingtowersystems.com/products/model-t-3500 | 2021-12-15 | T3500 | 3580 | 3.58 | 6594 | 6594